## v1
Pinouts_Edge_Rpi_i2s_pmod v0.41

KICAD net	FPGA CONNECTIONS					RASPBERRY PI CONNECTIONS
	28x2			20x2			6x2	6x1	6x1	6x2		Jumpers	3x1	3x2	4x1	5x1
	EDGE NEPTUNO			RASPBERRY PI			DOUBLE	FOOTPRINT	FPGA X	PMOD 3 FPGA X		Mt32Pi > 1334A	HEADER	HEADER	HEADER	HEADER
	EDGE signal	EDGE PIN	EP4CE55 PIN	PIN (GPIO)	mt32Pi	MultiCore	PMOD 1, 2	DAC 1334A	FOOTPRINT PCM5102A	MultiCore		Mt32Pi > PCM5102	UART RPI	POWER RPI	DISPLAYI2C	ENCODER
					mixed sound				sound not mixed

	VDD 3V3	A18					3V3
	5V	A3					VIN JP3-1 (jumper 11)	VIN (jumper 12)
	GND 1,2,3	A6/7/14		6,9,14,20,25,30,34,39 (GND)			GND	GND JP3-3	GND	GND			GND	GND	GND	GND
				2,4 (5V)				VIN JP3-1 (jumper 11)					5V
				1,17 (3V3)					3V3	3V3

B16_PMOD_UARTX_MIDI	MREQ	B16	PIN_U22	10 (GPIO15) (UART RX)	MIDI_OUT	UART TX				UART TX			UART TX
					PMOD2_D3
B14_CE0_CLKBD	NMI	B14	PIN_P22	12 (GPIO18) (SPI1 CE0)	MIDI_CLKBD	SPI1 CE0 (JP44)				SPI0/1 CE0		(mt32-pi) BCLK (JP21)
	NMI	B14	PIN_P22	24 (GPIO08) (SPI0 CE0)		SPI0 CE0 (JP44)					or
B2_BCLK_I2S	A13	B2	PIN_M20					(SCLK) BCLK JP3-6	BCLK			(FPGA) BCLK (JP21)
A28_MISO_WSBD	A11	A28	PIN_AA14	35 (GPIO19) (SPI1 MISO)	MIDI_WSBD	SPI1 MISO (JP42)				SPI0/1 MISO		(mt32-pi) WSEL (JP23)
	A11	A28	PIN_AA14	21 (GPIO09) (SPI0 MISO)		SPI0 MISO (JP42)					or
B26_WSEL_LRCLK_I2S	A8	B26	PIN_AB14					(LRCLK) WSEL JP3-4	LRCK			(FPGA) WSEL (JP23)
B13_SCLK_DABD	INT	B13	PIN_N22	40 (GPIO21) (SPI1 SCLK)	MIDI_DABD	SPI1 SCLK (JP43)				SPI0/1 SCLK		(mt32-pi) DIN (JP22)
	INT	B13	PIN_N22	23 (GPIO11) (SPI0 SCLK)		SPI0 SCLK (JP43)					or
A27_DIN_I2S	A9	A27	PIN_AA15					(SDIN) DIN JP3-5	DIN			(FPGA) DIN (JP22)
A1_MOSI	A14	A1	PIN_B22	38 (GPIO20) (SPI1 MOSI)		SPI1 MOSI (JP41)				SPI0/1 MOSI
	A14	A1	PIN_B22	19 (GPIO10) (SPI0 MOSI)		SPI0 MOSI (JP41)
A2_CE1	A12	A2	PIN_C22	11 (GPIO17) (SPI1 CE1)	(button 1 mt32pi)	SPI1 CE1 (JP45)				SPI0/1 CE1
	A12	A2	PIN_C22	26 (GPIO07) (SPI0 CE1)		SPI0 CE1 (JP45)
B1_CE2_UART_RX	A15	B1	PIN_M19	36 (GPIO16) (SPI1 CE2)		SPI1 CE2 (JP 3)				SPI1 CE2
				8 (GPIO14) (UART TX)	(midi_in)	UART RX (JP 3)				UART RX			UART RX
A9_PMOD1_D0	A0	A9	PIN_K21	(STM_A10 – RX)			PMOD1_D0
A11_PMOD1_D1	A2	A11	PIN_M21	(STM_B14 – MISO)			PMOD1_D1
A12_PMOD1_D2	A3	A12	PIN_N21	(STM_B13 – SCK)			PMOD1_D2
B18_PMOD1_D3	RD	B18	PIN_V22				PMOD1_D3
A8_PMOD1_D4	CLK	A8	PIN_J21	(STM_A9 – TX)			PMOD1_D4
A10_PMOD1_D5	A1	A10	PIN_K22	(STM_B15 – MOSI)			PMOD1_D5
B17_PMOD1_D6	IORQ	B17	PIN_W21				PMOD1_D6
B19_PMOD1_D7	WR	B19	PIN_W22				PMOD1_D7
A21_PMOD2_D0	A7	A21	PIN_AB19				PMOD2_D0
A22_PMOD2_D1	A6	A22	PIN_AB18				PMOD2_D1
A24_PMOD2_D2	A4	A24	PIN_AB17				PMOD2_D2
A20_PMOD2_D4	RESET	A20	PIN_Y22				PMOD2_D4
A23_PMOD2_D5	A5	A23	PIN_AA19				PMOD2_D5
A25_PMOD2_D6	ROMCS	A25	PIN_AA17				PMOD2_D6
B27_PMOD2_D7	A10	B27	PIN_AB13				PMOD2_D7

B24_JOY_SEL	M1	B24	PIN_AA18	JOY SELECT (DO NOT USE THIS PIN)

				3 (GPIO02)					SDA
				5 (GPIO03)					SCL
				7 (GPIO04)					(Encoder button)
				13 (GPIO27)	(button 2 mt32pi)
				15 (GPIO22)					(but 3/ Enc. CLK)
				16 (GPIO23)					(but 4/ Enc. DAT)
				18 (GPIO24)
				22 (GPIO25)
				27 (GPIO00)
				28 (GPIO01)
				29 (GPIO05)
				31 (GPIO06)
				32 (GPIO12)
				33 (GPIO13)
				37 (GPIO26)

JUMPERS:					Information mt32-pi:
Jumpers 1, Power supplu source for DAC I2S: 5V from RPI or EDGE connector, or 5V/3V3 from external FPGA					https://github.com/dwhinham/mt32-pi/wiki/LCD-and-OLED-displays
Jumpers 2, I2S source for DAC I2S: from mt32-pi or from FPGA					https://github.com/dwhinham/mt32-pi/wiki/Control-surface
Jumpers 3, Selection function of dual pins: UART RX / CE2 SPI1, UART TX / PMOD2_D3					Para poder cambiar de mt32 a soundfont puedes hacerlo por un config.txt o al vuelo con los botones y elegir el banco de sonido con los botones o encoder rotativo
Jumpers 4, Selection SPI interface (SPI0 / SPI1)

Notes:
EDGE A is bottom face of Neptuno board. B is Top face of Neptuno board.
(SCLK), (CLKBD), … are Next186 NeptUNO signals